## calcul
I | TERRASSEMENT
1 | IMPLANTATION | m² | implantation[ms] | 500
1 | Fouille pour semelles filantes | m3 | LONGRINE[ml]*0,16 | 3500
1 | Fouille pour semelles isolées | m3 | FOUILLE_S[v] | 4000
1 | Remblai sans apport | m3 | FOUILLE_S[v] | 3000
1 | Remblai avec apport | m3 | DALLE[ms]*0,6-FOUILLE_S[v] | 5000
1 | Remblai hydraulique | m2 | DALLE[ms]*0,05 | 8000
1 | Film polyane et anti-termittes | m2 | DALLE[ms] | 2000
II | INFRASTRUCTURE
2 | Béton de propreté dosé à 150 kg/m3 | m3 | LONGRINE[ml]*0,02 | 55000
2 | Béton armé cyclopéen dosé à 250 kg/m3 pour semelle fillante | m3 | LONGRINE[ml]*0,14 | 150000
2 | Béton armé dosé à 350 kg/m3 pour semelles isolées | m3 | SEMELLE[v] | 150000
2 | Béton armé dosé à 350 kg/m3 pour potelets | m3 | POTELETR[nb]*0,0135 | 150000
2 | Maçonnerie en agglos pleins de 20x20x40 | m² | LONGRINE[ml]*0,4 | 9000
2 | Béton armé dosé à 350 kg/m3 pour longrines | m3 | LONGRINE[ml]*0,04 | 150000
2 | Béton armé dosé à 350 kg/m3 pour aire de dallage | m3 | DALLE[v]*0,1 | 150000
III | SUPERSTRUCTURE
3 | Béton armé dosé à 350 kg/m3 pour poteau de structure | m3 | POTEAU[v] | 150000
3 | Béton armé dosé à 350 kg/m3 pour raidisseur | m3 | RAIDISSEUR[v] | 150000
3 | Béton armé dosé à 350 kg/m3 pour poutre | m3 | POUTRE[v] | 150000
3 | Plancher en hourdi y compris dalle de compression | m² | PHRDC[ms] | 25000
3 | Béton armé dosé à 350 kg/m3 pour chainage | m3 | MUR[ml]*0,03 | 150000
3 | Béton armé dosé à 350 kg/m3 pour appuis de baie | m² | ALLEGE[ml]*0,015 | 150000
3 | Maçonnerie en agglos creux de 15x20x40 mur interieur | m² | MUR[ms] | 7000
3 | Maçonnerie en agglos creux de 15x20x40 mur esterieur | m² | MUR_EXT[ms] | 7000
3 | Enduit intérieur au mortier de ciment | m² | MUR[ms] | 2500
3 | Enduit sous face dalle au mortier de ciment | m² | PHRDC[ms] | 2500
3 | Enduit extérieur au mortier de ciment | m² | MUR_EXT[ms] | 2500
3 | Béton armé dosé à 350 kg/m3 de ciment CPA 45 pour escalier | m³ | ESCALIER[v] | 150000

## qt
| nb | ml | ms | v
DALLE |  |  | 286
ALLEGE |  | 48
LONGRINE |  | 195
MUR_EXT |  |  | 219
MUR |  | 150 | 435
PHRDC |  | 186 | 257
POTEAU | 41 |  |  | 12.7
POTELET_0 | 41 |  |  | 6
POTELETR | 41
POUTRE |  |  |  | 25.5
RAIDISSEUR | 10 |  |  | 0.72
REMBLAI
SEMELLE |  |  |  | 13
FOUILLE_S |  |  |  | 50
ESCALIER |  |  |  | 2.64
TOITURE |  |  | 252
FAIENCE_T |  |  | 32
FAIENCE_C |  |  | 20
PLINTHE |  |  | 41.7
implantation |  |  | 300

## open
Designation | l | h | nombre | type | prix unitaire
Fenêtre | 1.2 | 1.2 | 6 | Allu vitré avec grille | 72000
Fenêtre | 0.6 | 0.6 | 2 | Allu vitré avec grille | 18000
Fenêtre | 2 | 2 | 1 | Allu vitré avec grille | 200000
Fenêtre | 1.4 | 1.4 | 2 | Allu vitré avec grille | 98000
Porte | 0.8 | 2.2 | 5 | Isoplane | 88000
Porte | 0.7 | 2.2 | 2 | Isoplane | 77000
Porte | 1.2 | 2.2 | 2 | Allu vitré avec grille | 132000

## Electricite
Designation | Unité | Nombre | Prix unitaire
tube gorgée | ff | 1 | 750000
filerie électrique | ff | 1 | 450000
Coffret électrique équipé | ff | 1 | 500000
Climatisation Type Split 2V | u | 4 | 200000
Brasseur d'air + rhéostat | u | 4 | 40000
Globe Plafonnier | u | 6 | 5000
Interrupteur Double Allumage vas et vient | u | 2 | 4000
Interrupteur Simple | u | 2 | 4000
Interrupteur va et vient | u | 7 | 3500
Interruptur double | u | 1 | 5000
Prise de courant Etanche | u | 2 | 4000
Prise de Courant+Terre | u | 11 | 3500
Prise Television | u | 1 | 7000
Prise Telephone | u | 1 | 7000
SPOT ENCASTRE 6 WATTS | u | 20 | 5000

## Plomberie
Designation | Unité | Nombre | Prix unitaire
Tuyauterie d'alimentation et d'évacuation | Ens. | 1 | 600000
Baignoire | u | 1 | 120000
COLONE DE DOUCHE | u | 2 | 15000
Evier à double bacs | u | 3 | 10000
Lavabo | u | 3 | 40000
siphon de sol | u | 3 | 5000
WC | u | 3 | 70000

## Revetement
VII | REVETEMENT
7.1 | Carreau grès cérame sol | m² | DALLE[ms] | 10000
7.2 | plinthes | m² | PLINTHE[ms] | 9000
7.3 | Faience sur mur cuisine | m² | FAIENCE_C[ms] | 8000
7.4 | Faience sur mur toillettes | m² | FAIENCE_T[ms] | 8000

## Peinture
VIII | PEINTURE
8.1 | Badigeon à la chaux | m² | MUR[ms]*2 | 300
8.2 | Peinture intérieur fom sur mur intérieur | m² | MUR[ms]*2-MUR_EXT[ms] | 3000
8.3 | Peinture plastique (marmorex) pour extérieur | m² | MUR_EXT[ms] | 6000

## Toiture
IX | TOITURE
10.1 | TOITURE | m² | TOITURE[ms] | 10000
10.2 | ETENCHEITE | FF | 1 | 15000