## calcul
I | TERRASSEMENT
1 | IMPLANTATION | m² | implantation[ms] | 500
1 | Fouille pour semelles filantes | m3 | LONGRINE[ml]*0,16 | 3500
1 | Fouille pour semelles isolées | m3 | FOUILLE_S[v] | 4000
1 | Remblai sans apport | m3 | FOUILLE_S[v] | 3000
1 | Remblai avec apport | m3 | DALLE[ml]*0,6-FOUILLE_S[v] | 5000
1 | Remblai hydraulique | m2 | DALLE[ms]*0,05 | 8000
1 | Film polyane et anti-termittes | m2 | DALLE[ms] | 2000
II | INFRASTRUCTURE
2 | Béton de propreté dosé à 150 kg/m3 | m3 | LONGRINE[ml]*0,02 | 55000
2 | Béton armé cyclopéen dosé à 250 kg/m3 pour semelle fillante | m3 | LONGRINE[ml]*0,14 | 150000
2 | Béton armé dosé à 350 kg/m3 pour semelles isolées | m3 | SEMELLE[v] | 150000
2 | Béton armé dosé à 350 kg/m3 pour potelets | m3 | POTELETR[nb]*0,0135 | 150000
2 | Maçonnerie en agglos pleins de 20x20x40 | m² | LONGRINE[ml]*0,4 | 9000
2 | Béton armé dosé à 350 kg/m3 pour longrines | m3 | LONGRINE[ml]*0,04 | 150000
2 | Béton armé dosé à 350 kg/m3 pour aire de dallage | m3 | DALLE[v]*0,1 | 150000
III | SUPERSTRUCTURE
3 | Béton armé dosé à 350 kg/m3 pour poteau de structure | m3 | POTEAU[v] | 150000
3 | Béton armé dosé à 350 kg/m3 pour raidisseur | m3 | RAIDISSEUR[v] | 150000
3 | Béton armé dosé à 350 kg/m3 pour poutre | m3 | POUTRE[v] | 150000
3 | Plancher en hourdi y compris dalle de compression | m² | PHRDC[ms] | 25000
3 | Béton armé dosé à 350 kg/m3 pour chainage | m3 | MUR[ml] | 150000
3 | Béton armé dosé à 350 kg/m3 pour appuis de baie | m² | ALLEGE[ml]*0,015 | 150000
3 | Maçonnerie en agglos creux de 15x20x40 mur interieur | m² | MUR[ms] | 7000
3 | Maçonnerie en agglos creux de 15x20x40 mur esterieur | m² | MUR_EXT[ms] | 7000
3 | Enduit intérieur au mortier de ciment | m² | MUR[ms] | 2500
3 | Enduit sous face dalle au mortier de ciment | m² | PHRDC[ms] | 2500
3 | Enduit extérieur au mortier de ciment | m² | MUR_EXT[ms] | 2500
3 | Béton armé dosé à 350 kg/m3 de ciment CPA 45 pour escalier | m³ | ESCALIER[v] | 150000

## qt
| nb | ml | ms | v
DALLE |  |  | 286
ALLEGE |  | 48
LONGRINE |  | 195
MUR_EXT |  |  | 219
MUR |  | 150 | 435
PHRDC |  | 186 | 257
POTEAU | 41 |  |  | 12.7
POTELET_0 | 41 |  |  | 6
POTELETR | 41
POUTRE |  |  |  | 25.5
RAIDISSEUR | 10 |  |  | 0.72
REMBLAI
SEMELLE |  |  |  | 117.73
FOUILLE_S
ESCALIER |  |  |  | 2.64
TOITURE |  |  | 252
FAIENCE_T |  |  | 32
FAIENCE_C
PLINTHE |  |  | 41.7